## Lieferant
Critical Characteristic / CC | CC | Critical Characteristic / CC | CC
Critical Characteristics / CC: Der Prozessfähigkeitsnachweis ist grundsätzlich zu erbringen. Dieser Nachweis der Prozessfähigkeit kann erfolgen über: - 100 % Prüfung - Statistische Prozesskontrolle (SPC) mit einer Langzeitfähigkeit (vgl. VDA Band 4 "4.4 Langzeitfähigkeit")1 mit Cpk oder Ppk ≥ 1,67. Für den Erstmusterprüfbericht muss eine vorläufige Prozessfähigkeit (vgl. VDA Band 4 "4.3 Vorläufige Prozessfähigkeit")1 mit Cpk oder Ppk ≥ 2,00 an min. 125 Teilen nachgewiesen werden. - Nachweis der Fähigkeit der Einhaltung der zur Fertigung des Merkmales zuständigen Prozessparameter, wenn der Zusammenhang (Korrelation) zwischen dem Prozessparameter und dem Prozessergebnis erbracht worden ist. - Abweichend zum Nachweis der Prozessfähigkeit kann in Abstimmung mit HOERBIGER für bestimmte Merkmale (z. B. Altautoverordnung, Brennbarkeit etc.) der Nachweis über andere, geeignete Methoden erbracht werden (z. B. Nachweis über EMPB + jährliche Requalifizierung) Grundsätzlich müssen besondere Merkmale in den FMEAs in den Arbeits-, Prüf- und Produktionslenkungsplänen betrachtet und als solche gekennzeichnet werden. Für besondere Merkmale ist das jeweilige Messmittel im Produktionslenkungsplan und in der Prüfmittelliste aufzuführen. Der Nachweis der Prüfmittelfähigkeit ist zu erbringen. | Kennzeichung am Maß in der Zeichnung + Liste aller besonderen Merkmale nahe dem Zeichnungskopf | Critical Characteristics / CC: The capability must be confirmed generally. The confirmation can be carried out by: - 100 % check - statistical process control (SPC) with a long term capability (cp. VDA Band 4 "4.4 Langzeitfähigkeit")1 with Cpk or Ppk ≥ 1,67. For the initial sample report a preliminary process capability (cp. VDA Band 4 "4.3 Vorläufige Prozessfähigkeit")1 with Cpk or Ppk ≥ 2,00 at min. 125 parts must be proofed. - Confirmation of capabilty by adherence of process parameters that belongs to the production of this characteristic if the correlation between the parameter and the result is given. - Deviating from the confirmation of capability, specific characterisitcs (e.g. end-of-life- vehicle directive, flammability) can be confirmed in agreement with HOERBIGER by suitable methode (e.g. PPAP and yearly requalification) Generally, special characteristics must be reviewed by FMEA, work and inspection instructions and Control Plan and must be marked accordingly. Inspection equipment used for special characteristics must be listed in the list of inspection equipment and the Control Plan. Confirmation of measurement capability must be done. | Marked characteristic in the drawing. + List of all characterisitcs near title block
Significant Characteristic / SC | SC | Significant Characteristic / SC | SC
Significant Characteristics / SC: Der Prozessfähigkeitsnachweis ist grundsätzlich zu erbringen. Dieser Nachweis der Prozessfähigkeit kann erfolgen über: - 100 % Prüfung - Statistische Prozesskontrolle (SPC) mit einer Langzeitfähigkeit (vgl. VDA Band 4 "4.4 Langzeitfähigkeit")1 mit Cpk oder Ppk ≥ 1,33. Für den Erstmusterprüfbericht muss ein Maschinenfähigkeit (vgl. VDA Band 4 "4.2 Kurzzeitfähigkeit")1 Cmk ≥ 1,67 an min. 50 Teilen nachgewiesen werden. - Nachweis der Fähigkeit der Einhaltung der zur Fertigung des Merkmales zuständigen Prozessparameter, wenn der Zusammenhang (Korrelation) zwischen dem Prozessparameter und dem Prozessergebnis erbracht worden ist. - Abweichend zum Nachweis der Prozessfähigkeit kann in Abstimmung mit HOERBIGER für bestimmte Merkmale (z. B. Altautoverordnung, Brennbarkeit etc.) der Nachweis über andere, geeignete Methoden erbracht werden (z. B. Nachweis über EMPB + jährliche Requalifizierung) Grundsätzlich müssen besondere Merkmale in den FMEAs in den Arbeits-, Prüf- und Produktionslenkungsplänen betrachtet und als solche gekennzeichnet werden. Für besondere Merkmale ist das jeweilige Messmittel im Produktionslenkungsplan und in der Prüfmittelliste aufzuführen. Der Nachweis der Prüfmittelfähigkeit ist zu erbringen. | Kennzeichung am Maß in der Zeichnung + Liste aller besonderen Merkmale nahe dem Zeichnungskopf | Significant Characteristics / SC: The capability must be confirmed generally. The confirmation can be carried out by: - 100 % check - statistical process control (SPC) with a long term capability (cp. VDA Band 4 "4.4 Langzeitfähigkeit")1 with Cpk or Ppk ≥ 1,33. For the initial sample report a machine capability (cp.VDA Band 4 "4.2 Kurzzeitfähigkeit")1 with Cmk ≥ 1,67 at min. 50 parts must be proofed. - Confirmation of capabilty by adherence of process parameters that belongs to the production of this characteristic if the correlation between the parameter and the result is given. - Deviating from the confirmation of capability, specific characterisitcs (e.g. end-of-life- vehicle directive, flammability) can be confirmed in agreement with HOERBIGER by suitable methode (e.g. PPAP and yearly requalification) Generally, special characteristics must be reviewed by FMEA, work and inspection instructions and Control Plan and must be marked accordingly. Inspection equipment used for special characteristics must be listed in the list of inspection equipment equipment and the Control Plan. Confirmation of measurement capability must be done. | Marked characteristic in the drawing. + List of all characterisitcs near title block
Inspection Characteristic / IC | IC | Inspection Characteristic / IC | IC
Inspection Characteristics / IC: Eine Risikobetrachtung im Verlauf der Prozessentwicklung ist durchzuführen und zu dokumentieren. Die Analyse der Risikobetrachtung und die Festlegung des erforderlichen Prüfumfanges erfolgt in Abstimmung mit HOERBIGER. Diese Vereinbarung ist zu dokumentieren. Grundsätzlich müssen besondere Merkmale in den FMEAs in den Arbeits-, Prüf-, und Produktionslenkungsplänen betrachtet und als solche gekennzeichnet werden. Für besondere Merkmale ist das jeweilige Messmittel im Produktionslenkungsplan und in der Prüfmittelliste aufzuführen. Der Nachweis der Prüfmittelfähigkeit ist zu erbringen. | Kennzeichung am Maß in der Zeichnung + Liste aller besonderen Merkmale nahe dem Zeichnungskopf | Inspection Characteristics / IC: A risk assesment during the process development period must be carried out and must be documented. The analysis of risk assesment und the fixing of the needed inspection method must be agreed by HOERBIGER. This agreement must be documented. Generally, special characteristics must be reviewed by FMEA, work and inspection instructions and Control Plan and must be marked accordingly. Inspection equipment used for special characterisitcs must be listed in the list of inspection equipment equipment and the Control Plan. Confirmation of measurement capability must be done. | Marked characteristic in the drawing. + List of all characterisitcs near title block
)1 VDA Band 4 Wirtschaftliche Prozessgestaltung und -lenkung |  | )1 VDA Band 4 Wirtschaftliche Prozessgestaltung und -lenkung
CC
SC
IC
CC
SC
IC